## Sheet1
项目名称：合肥市第三十五中学同心楼加装窗户
序号 | 项目名称 | 项目特征描述 | 计量 单位 | 工程量
1 | 金属窗 | 1．窗代号及洞口尺寸：C33'28 2．窗材质：90型材，壁厚1.5 3．玻璃品种、厚度：6低透光Low-E+12空气+6透明 4．配套内容：五金配件安装、周边塞口打胶 5．其他：具体详见图纸、图集、答疑、招标文件、政府相关文件、规范等其它资料，满足验收要求 | m2 | 18.76
2 | 金属窗 | 1．窗代号及洞口尺寸：C16‘25 2．窗材质：90型材，壁厚1.5 3．玻璃品种、厚度：6低透光Low-E+12空气+6透明 4．配套内容：五金配件安装、周边塞口打胶 5．其他：具体详见图纸、图集、答疑、招标文件、政府相关文件、规范等其它资料，满足验收要求 | m2 | 93.75
3 | 不锈钢栏杆拆装 | 1．拆除栏杆高度：900mm-1200mm 2．拆除栏杆种类：不锈钢护栏 3．拆除方式：人工拆除 4. 安装栏杆：不锈钢栏杆，与拆除栏杆高度厚度一样 5．其他：具体详见图纸、图集、答疑、招标文件、政府相关文件、规范等其它资料，满足验收要求 | m | 74.000
4 | 不锈钢栏杆检修 | 1.对所有栏杆存在脱焊、缺少立柱等安全隐患进行检修 | m | 74.000
5 | 建筑垃圾外运 | 1．建筑垃圾种类：栏杆 2．内容：涵盖垃圾装车运输、消纳、环保、等相关费用 3．运距：自行考虑 4．其他：具体详见图纸、图集、答疑、招标文件、政府相关文件、规范等其它资料，满足验收要求 | 项 | 1.000